## Арта ОВ
Арта ОВ
Искали по 53 позициям с заводской маркой, цена нашлась у 44
№ | Позиция спецификации | Искали по | Что нашли | Цена, ₽ | Продавец | Ссылка | Наша проверка | Норма / не норма
1 | Теплосчетчик поквартирный, qp=1.5м3/ч; Ø15 | SonoSelect 10 | Теплосчетчик ультразвуковой Danfoss SonoSelect10 Ду15 Ру16 резьбовой, | 13499 | dn.ru | https://dn.ru/kipia/teploschetchik/ultrazvukovoy/danfoss/sonoselect10-kv-podacha/dn15-0-6m
2 | Радиатор панельный Compact | C22-400-600 | Панельный радиатор Evra Compact (тип 22 высота 400 мм длина 600 мм) бо | 5831 | nord-heat.ru | https://nord-heat.ru/steel/compact/c22-400-600.html
3 | Радиатор панельный Compact | C22-400-1200 | Панельный радиатор Evra Compact (тип 22 высота 400 мм длина 1200 мм) б | 10119 | nord-heat.ru | https://nord-heat.ru/steel/compact/c22-400-1200.html
4 | Радиатор панельный Compact | C22-400-1400 | Панельный радиатор Evra Compact (тип 22 высота 400 мм длина 1400 мм) б | 11443 | nord-heat.ru | https://nord-heat.ru/steel/compact/c22-400-1400.html
5 | Радиатор панельный Compact | C33-400-1000 | Радиатор стальной панельный EVRA Compact 33-400-1000, подкл боковое, R | 20745 | www.termoros-spb.ru | https://www.termoros-spb.ru/catalog/pribory_otopleniya/radiatory/panelnye_stalnye/evra_compact_c/264783/
6 | Радиатор панельный Ventil Compact | CV11-400-1000 | Панельный радиатор Evra Ventil Compact (тип 11 высота 400 мм длина 100 | 6979 | nord-heat.ru | https://nord-heat.ru/steel/ventil-compact/cv11-400-1000.html
7 | Радиатор панельный Ventil Compact | CV11-400-1200 | Радиатор сталь панельный EVRA Ventil Compact 11CV 400x1200 | 6153 | stoking.ru | https://stoking.ru/products/radiator-stal-panelnyy-evra-ventil-compact-11cv-400x1200
8 | Радиатор панельный Ventil Compact | CV11-400-1400 | Панельный радиатор Evra Ventil Compact (тип 11 высота 400 мм длина 140 | 8555 | nord-heat.ru | https://nord-heat.ru/steel/ventil-compact/cv11-400-1400.html
9 | Радиатор панельный Ventil Compact | CV11-400-1600 | Радиатор сталь панельный EVRA Ventil Compact 11CV 400x1600 | 8216 | profsnabeng.ru | https://profsnabeng.ru/product/109471-evra-cv-11-400-1600-evra_r
10 | Радиатор панельный Ventil Compact | CV22-400-700 | Панельный радиатор Evra Ventil Compact (тип 22 высота 400 мм длина 700 | 8335 | nord-heat.ru | https://nord-heat.ru/steel/ventil-compact/cv22-400-700.html
11 | Радиатор панельный Ventil Compact | CV22-400-800 | Панельный радиатор Evra Ventil Compact (тип 22 высота 400 мм длина 800 | 9005 | nord-heat.ru | https://nord-heat.ru/steel/ventil-compact/cv22-400-800.html
12 | Радиатор панельный Ventil Compact | CV22-400-900 | Панельный радиатор Evra Ventil Compact (тип 22 высота 400 мм длина 900 | 9692 | nord-heat.ru | https://nord-heat.ru/steel/ventil-compact/cv22-400-900.html
13 | Радиатор панельный Ventil Compact | CV22-400-1000 | Панельный радиатор Evra Ventil Compact (тип 22 высота 400 мм длина 100 | 10598 | nord-heat.ru | https://nord-heat.ru/steel/ventil-compact/cv22-400-1000.html
14 | Радиатор панельный Ventil Compact | CV22-400-1200 | Панельный радиатор Evra Ventil Compact (тип 22 высота 400 мм длина 120 | 11953 | nord-heat.ru | https://nord-heat.ru/steel/ventil-compact/cv22-400-1200.html
15 | Радиатор панельный Ventil Compact | CV22-400-1400 | Панельный радиатор Evra Ventil Compact (тип 22 высота 400 мм длина 140 | 13277 | nord-heat.ru | https://nord-heat.ru/steel/ventil-compact/cv22-400-1400.html
16 | Радиатор панельный Ventil Compact | CV22-400-1600 | Панельный радиатор Evra Ventil Compact (тип 22 высота 400 мм длина 160 | 14853 | nord-heat.ru | https://nord-heat.ru/steel/ventil-compact/cv22-400-1600.html
17 | - грунт ГФ-021 | ГФ-021 | Грунтовка ГФ-021 (ГОСТ 25129-2020) в Москве | 155 | www.russcvet.ru | https://www.russcvet.ru/catalog/primers/gruntovka-gf-021-gost-25129-82/
18 | - краска ПФ-115 Гильзы из труб стальных водогазопроводных Ø25х3,2 Ø32x3,2 Ø40x3,5 Гильзы… | ПФ-115 | Эмаль ПФ-115 серая Россия ГОСТ 6465-76 20 кг | 138 | www.dizar.ru | https://www.dizar.ru/product/emal-pf-115-seraya-gost-6465-76-20-kg/
19 | Огнезащитная изоляция | МБФ 5 | Огнезащита МБФ-5 (EI 30, EI 45) | 12411 | komplektovik.ru | http://komplektovik.ru/vse-dlya-montaja/krepejnie-materialy/teploizoljacija-ognezashita-vozduhovodov-v-tolyatti/ognezaxhita-mbf-5-tolyatti-samara-kupit/
20 | Вентилятор осевой вытяжной c антимоскитной сеткой | ERA 4 | Вентилятор осевой вытяжной ERA 4 D100 | 1268 | vent48.ru | https://vent48.ru/magazin/product/ventilyator-osevoy-vytyazhnoy-c-antimoskitnoy-setkoy-era-4s-d100
21 | Решетка регулируемая | АМР 150х150 | Однорядная решетка АМР с клапаном расхода воздуха 150х150 | 1286 | www.vc-systems.ru | https://www.vc-systems.ru/catalog/vozduhoraspredelitelnyie_ustroystva/nastennyie_reshetki/reshetki_amr-m_385.html?sku=503
22 | Решетка регулируемая | АМР 600х400 | Решётка Арктос АМР 600х400 | 4091 | ads-climate.ru | https://ads-climate.ru/reshetki/tproduct/499828053-436272497451-reshyotka-arktos-amr-600h400
23 | Термометр биметаллический O80мм 0..160С, L=100 мм, кл. точн. 1.5, IP54 | IP54 | Термометр БТ-41.211(0-160°С)G1/2.64.1,5 - ROSMA-RUSSIA | 975 | rosma-russia.ru | https://rosma-russia.ru/shop/termometry/termometry-obshhetehnicheskie-osevoe-prisoedinenie/termometr-bt-41-2110-160sg1-2-64-15/ | ⚠ L=100 мм в позиции, L=64 мм на карточке (Ø80 и 0-160 совпал…
24 | Манометр показывающий ТМ510 0..16бар. O100мм. G1/2. кл. точн. 1.5. IP54 | ТМ510 | Манометр Росма ТМ-510Р.00 (0-1.6 МПа) G1/2 М2 общетехнический 100 мм, | 654 | dn.ru | https://dn.ru/kipia/manometry/radialnyi/rosma/tm510r-m2/1.6mpa
25 | Шкаф учета с тепловычислителем ТВ7-04М(RS232) | ТВ7-04М | Тепловычислитель ТВ7-04М, Термотроник | 36580 | kipkatalog.ru | https://kipkatalog.ru/product/teplovychislitel-tv-7-04m-batareya-tip-aa-s-blokom-setevogo-pitaniya/ | ⚠ в позиции шкаф учёта, на карточке только тепловычислитель Т…
26 | Термометр сопротивления КТС-Б-Рт100-В-х4-П-3-80/6-50-Е | П-3-80/6-50-Е | КТС-Б-Pt100-В-x4-П-3-80/6-50-Е комплект термометров с гильз. и боб | 2713 | kipkatalog.ru | https://kipkatalog.ru/product/kts-b-pt100-v-x4-p-3-80-6-50-e-komplekt-termometrov-s-gilz-i-bob/
27 | Регулятор перепада давлений VFG-2R/Dy32/Kvs16/Tmax150/Pmax16 сталь ф/ф | VFG 2 | Ридан VFG-2R 065B2391R — Универсальный регулирующий клапан DN32, Kvs 1 | 93617 | vtp-inz.ru | https://vtp-inz.ru/catalog/teplovaya_avtomatika/regulyatory_temperatury_i_davleniya_pryamogo_deystviya/reguliruyushchie_klapany_dlya_regulyatorov_davleniya_perepada_davleniya_raskhoda_i_temperatury_bolsh/472235/
28 | Регулирующий клапан VFM-2R/Dy25/Kvs10/Tmax150/Pmax25 чугун ф/ф | VFM 2 | Клапан регулирующий VFM-2R DN25, Kvs 10, PN25, Ридан 065B3058R | 38383 | kipkatalog.ru | https://kipkatalog.ru/product/klapan-reguliruyuschiy-vfm-2r-dn25-kvs-10-pn25-ridan-065b3058r/
29 | Электропривод ARV-1000R , 230V, импульсное управление | ARV 1000 | Электропривод 3 х позиционный ARV-1000R 230 В | 57092 | promobr.ru | https://promobr.ru/catalog/elektroprivod-3-kh-pozitsionnyy-arv-1000r-230-v/
30 | Термометр биметаллический O80мм 0..160С, L=64 мм, кл. точн. 1.5, IP54 | IP54 | Термометр БТ-41.211(0-160°С)G1/2.64.1,5 - ROSMA-RUSSIA | 975 | rosma-russia.ru | https://rosma-russia.ru/shop/termometry/termometry-obshhetehnicheskie-osevoe-prisoedinenie/termometr-bt-41-2110-160sg1-2-64-15/
31 | Манометр показывающий ТМ510 0..10бар. O100мм. G1/2. кл. точн. 1.5. IP54 БТП Ридан N080825… | ТМ510 | Манометр радиальный Росма ТМ-510P.00(0-1,0MРа)G1/2.1,5.M2 100мм (0-10 | 932 | prootoplenie.ru | https://prootoplenie.ru/catalog/manometry/manometr-radialnyy-rosma-tm-510p-00-0-1-0mra-g1-2-1-5-m2-100mm-0-10-bar-seryy/
32 | Термометр биметаллический O80мм 0..120С, L=64 мм. кл. точн. 1.5. IP54 | IP54 | Термометр осевой ПРОМА ТБ80 до 120°С биметаллический, диаметр корпуса | 1038 | dn.ru | https://dn.ru/kipia/termometry/osevoi/promo/tb-80/l-64-t-120
33 | Моноблок НН-14 | НН-14 | Разборный теплообменник Ридан НН-14 | 31517 | teploobmen.ru | https://teploobmen.ru/catalog/teploobmenniki/teploobmenniki_ridan_nn/4275/ | ⚠ в позиции моноблок, на карточке разборный НН-14 без числа п…
34 | Насос RWS 25-80S | RWS 25-80 | Насос циркуляционный Ридан RWS 25-80S (1х220В; 0,25кВт), с гайками | 11694 | ruexpans.ru | https://ruexpans.ru/product/nasos-tsirkulyatsionnyj-ridan-rws-25-80s-1h220v-0-25kvt-s-gajkami/
35 | Преобразователь давления MBS1700R. 4-20 мА/0-10 бар | MBS 1700 | Датчик давления Danfoss MBS 1700 (0-10 бар) 4-20 мА, G 1/2 (060G6105) | 7716 | rosarmatorg.ru | https://rosarmatorg.ru/datchik-davleniya-danfoss-mbs-1700-0-10-bar-4-20-ma-g-12-060g6105-463668 | ⚠ MBS1700R (Ридан) в позиции, Danfoss MBS 1700 060G6105 на ка…
36 | Регулирующий клапан VFM-2R/Dy32/Kvs16/Tmax150/Pmax25 чугун ф/ф | VFM 2 | Клапан регулирующий VFM-2R Ру 25 Ду 32 Kvs=16 065B3059R Ридан | 49080 | rosarmatorg.ru | https://rosarmatorg.ru/klapan-reguliruyuschij-vfm-2r-pn25-32-16-065b3059r-ridan
37 | Манометр показывающий ТМ510 0..10бар. O100мм. G1/2. кл. точн. 1.5. IP54 | ТМ510 | Манометр радиальный Росма ТМ-510P.00(0-1,0MРа)G1/2.1,5.M2 100мм (0-10 | 932 | prootoplenie.ru | https://prootoplenie.ru/catalog/manometry/manometr-radialnyy-rosma-tm-510p-00-0-1-0mra-g1-2-1-5-m2-100mm-0-10-bar-seryy/
38 | Термометр биметаллический O80мм 0..120С, L=100 мм, кл. точн. 1.5, IP54 | IP54 | Общепромышленные биметаллические термометры ТБф-120 d.100 | 870 | www.fiztech.ru | https://www.fiztech.ru/catalog/termometry/537/
39 | Насос RWS 65-120FT | RWS 65-120 | Насос циркуляционный RWS 65-120FT, 015P1027, Ридан | 71135 | kipkatalog.ru | https://kipkatalog.ru/product/nasos-tsirkulyatsionnyy-rws-65-120ft-015p1027-ridan/
40 | Соленоидный клапан EV220WR/Dy25/Kvs10.2/Tmax130 латунь р/р | EV220WR | Ридан 042U002531R — Клапан электромагнитный EV220WR, присоединение G1, | 11376 | ridan.ru | https://ridan.ru/product/042U002531R
41 | Прессостат KPI 35R, диап. настр. давл. -0,2-7,5 бар, PN17, Tmax=120°C, G1/2", IP44 | KPI 35 | Реле давления KPI 35R, диапазон настройки -0,2...7,5 бар, дифференциал | 5617 | www.etm.ru | https://www.etm.ru/cat/nn/9429140
42 | Датчик температуры наружный MBT 3380R, Pt1000, T=-50...+95°C, IP54 | MBT 3380 | 097U1115R Датчик температуры наружного воздуха MBT3380R, с эл.разъемо | 1307 | effv.ru | https://effv.ru/catalog/pribory_dlya_izmereniya_i_kontrolya/datchiki_temperatury_i_vlazhnosti/ulichnye_datchiki/097u1115r_datchik_temperatury_naruzhnogo_vozdukha_mbt3380r_s_el_razemom_klass_zashchity_ip65_pt1000_/
43 | Манометр ТМ510, 0..10бар, 100мм, G1/2 | ТМ510 | Манометр М2 радиальный ТМ-510Р.00 0...1.0 МРа 1/2&apos; кл.1.5., цвет- | 622 | www.etm.ru | https://www.etm.ru/cat/nn/8289418
44 | Балансировочный клапан MNF-R2/Dy80/Kvs122.3/Py25/TMax150 ф/ф | MNF-R2 | 003Z1072R MNF-R2 DN80 ручной балансировочный клапан, фланцевый, PN25, | 66011 | teploingsnab.ru | https://teploingsnab.ru/003z1072r-mnf-r2-dn80-ruchnoy-balansirovochnyy-klapan-flantsevyy-pn25-tmax-150c/
Искали, но цену не нашли:
| Блок ГВС | N0808258694-2
| Блок отопления | N0808258694-3
| Коллектор отопления Гильзы из труб стальных водогазопроводных Ø25х3,2 Ø40x3,5 Ø76х3,0 ВД1 | N0808258694-4
| Вентилятор подпора L=11600м3/ч | KSO 63-4х30
| Вентилятор подпора L=22500м3/ч | KSO 90-11х15
| Расходомер Питерфлоу Dy40/Фланцевый/Qmax 22/Tmax150/PN16 тип РС 40-22-А-Ф1 | А-Ф1
| Датчик температуры MBT 5250R погружной с гильзой из нерж. стали, L=100 мм, Pt1000, T=-50.… | MBT 5250
| Теплообменник НН-14A-42-TKTL83 | TKTL 83
| Шкаф автоматизации БТП ША-08063/1-/380-D1/1/2/0.83-H1/1/ 2/3-R1/1/0/0 | ША-08063

## Ласточка ВК
Ласточка ВК
Искали по 23 позициям с заводской маркой, цена нашлась у 14
№ | Позиция спецификации | Искали по | Что нашли | Цена, ₽ | Продавец | Ссылка | Наша проверка | Норма / не норма
1 | Клапан обратный осевой муфтовый корпус латунь, диск нитрил G1'' | CA1103-0025 | Клапан обратный осевой латунь CA1103 Ду 25 Ру16 ВР G1" Tecofi CA1103-0 | 980 | snabteploservis.ru | https://snabteploservis.ru/klapan-obratnyj-osevoj-latun-ca1103-du-25-ru16-vr-g1-tecofi-ca1103-0025/
2 | Клапан обратный осевой муфтовый корпус латунь, диск нитрил G1/2'' | CA1103-0015 | Обратный клапан Tecofi 1/2` bp пружинный муфтовый ¦ CA1103-0015 латунн | 740 | feniks-trade.ru | https://feniks-trade.ru/obratnye-klapany-tecofi/tecofi-ca1103-0015
3 | Клапан обратный осевой фланцевый корпус чугун, диск чугун, PN16 Ду50 | CA3241-0050 | CA3241-0050 - Обратный клапан CA3241 Ду50 Ру16 Tecofi | 8479 | termopartner.ru | https://termopartner.ru/catalog/truboprovodnaya_armatura/obratnye_klapany/obratnye_klapany_tecofi/obratnye_klapany_ca3241_tecofi/obratnyy_klapan_ca3241_0050_tecofi_du50_ru16/
4 | Кран шаровой латунный для природного газа 11Б27п Ду25 А12 газнр/нр рычаг | Б27п | Кран шаровой латунный газ 11б27п А12 Ду 25 НР рычаг БАЗ А500мм | 288 | rosarmatorg.ru | https://rosarmatorg.ru/kran-sharovoj-latunnij-gaz-11b27p-a12-du-25-nr-richag-baz-a500mm-100-439-5282
5 | Кран шаровой латунный для природного газа 11Б27п Ду25 А12 газнр/нр рычаг | Б27п | Кран шаровой латунный газ 11б27п А12 Ду 25 НР рычаг БАЗ А500мм | 288 | rosarmatorg.ru | https://rosarmatorg.ru/kran-sharovoj-latunnij-gaz-11b27p-a12-du-25-nr-richag-baz-a500mm-100-439-5282
6 | РЕДУКТОР ДАВЛЕНИЯ ПОРШНЕВОЙ HEIZEN 304 Ду15 | HEIZEN 304 | Редуктор давления поршневой Heizen 1/2&amp;quot; | 865 | www.vestatrade.ru | https://www.vestatrade.ru/predohranitelno-reguliruyushchaya-armatura/reduktory-davleniya/reduktory-davleniya-heizen/reduktor-davlenija-porshnevoj-heizen-12/
7 | Клапан обратный осевой муфтовый корпус латунь, диск нитрил G2'' | CA1103-0050 | Осевой муфтовый обратный клапан, ДУ 2“ | 2794 | astra-pools.com | https://astra-pools.com/zapornaya-armatura-tecofi/obratnye-klapany/osevoy-muftovyy-obratnyy-klapan-du-2-69
8 | Кран шаровой латунный для природного газа 11Б27п Ду50 А12 газнр/нр рычаг | Б27п | Кран газовый шаровый 11Б27П Ду50 ручка | 2310 | tehnogazpribor.ru | https://tehnogazpribor.ru/product/kran-gazovyj-sharovyj-11b27p-du50-ruchka/
9 | Кран для манометра трехходовой (кран под манометр) ABRA VFM16-FGFG DN15 PN16 внутр.G1/2 /… | VFM 16 | ABRA VFM16-FGFG внутр.G1/2” / внутр. G1/2” | 628 | armarost.ru | https://armarost.ru/catalog/zapornaya_armatura/krany/krany_sharovye_latunnye/abra_vfm16_fgfg_vnutr_g1_2_vnutr_g1_2.html
10 | Манометр ТМ серия 10 модель 2 | ТМ-510P.00 | РОСМА ТМ-510P.00(0-1,6MРа)G1/2.1,5.M2 Манометр диам. 100 мм; тип ТМ; | 353 | suntehnik.ru | https://suntehnik.ru/catalog/manometry/rosma_tm_510p_00_0_1_6mra_g1_2_1_5_m2_manometr_diam_100_mm_tip_tm_seriya_10_model_2_kt_1_5_ip40_g1_2/
11 | Клапан обратный осевой фланцевый корпус чугун, диск чугун, PN16 Ду65 | CA3241-0065 | CA3241-0065 - Обратный клапан CA3241 Ду65 Ру16 Tecofi | 11986 | termopartner.ru | https://termopartner.ru/catalog/truboprovodnaya_armatura/obratnye_klapany/obratnye_klapany_tecofi/obratnye_klapany_ca3241_tecofi/obratnyy_klapan_ca3241_0065_tecofi_du65_ru16/
12 | Воронка кровельная обогреваемая с обжимным металлическим фланцем и листвоуловителе VMO 11… | VMO 110x165 | Кровельная воронка Fachmann VMO 110x165 с электроподогревом, листвоуло | 6950 | teploshop.ru | https://teploshop.ru/catalog/fachmann_vmo_110x165_s_elektropodogrevom.html
13 | Насосная повысительная установка с насосами ANTARUS 3 MLV4-6/01/GPRS производительностью… | ANTARUS 3 | Насосная станция Antarus 3MLV4-6 | 868753 | msk.tssib.ru | https://msk.tssib.ru/nasosnoe-oborudovanie/nasosnye-stantsii/ustanovki-povysheniya-davleniya/ustanovki-povysheniya-davleniya-antarus/nasosnaya-stantsiya-antarus-3mlv4-6/ | ⚠ модель 3MLV4-6 совпала, но на стр. 1,1 кВт/14 м3/ч/45 м про…
14 | Насосная повысительная установка с насосами ANTARUS 3 MLV4-7/01/GPRS производительностью… | ANTARUS 3 | Насосная станция Antarus 3MLV4-3 | 873275 | tssib.ru | https://tssib.ru/nasosnoe-oborudovanie/nasosnye-stantsii/ustanovki-povysheniya-davleniya/ustanovki-povysheniya-davleniya-antarus/nasosnaya-stantsiya-antarus-3mlv4-3/ | ⚠ 3MLV4-7 в позиции, 3MLV4-3 на карточке
Искали, но цену не нашли:
| Спецификация элементов стояка К1.1 | К1.1
| Спецификация элементов узла воздухоотводчика на зону | ОА-06-03-2024-ВК
| Спецификация элементов стояков на этаж | ОА-06-03-2024-ВК
| Спецификация элементов узла ввода в квартиру | ОА-06-03-2024-ВК
| Спецификация элементов коллекторного узла офисных помещений | ОА-06-03-2024-ВК
| Спецификация элементов коллекторного узла | ОА-06-03-2024-ВК
| Спецификация элементов коллекторного узла 3-12 этажей | ОА-06-03-2024-ВК
| Спецификация элементов коллекторного узла 13-21 этажей | ОА-06-03-2024-ВК
| Спецификация элементов коллекторного узла 22 и | ОА-06-03-2024-ВК